## Sheet1
序号 | 产品名称 | 主要用途 | 技术规格及参数 | 数量
1 | 微创拔牙挺 | 用小扭力转动撬松牙齿，翘除牙根、残根、碎根尖。 | 葫芦柄微创三角挺 直，高碳不锈钢材质 | 6
2 | 微创拔牙挺 | 用小扭力转动撬松牙齿，翘除牙根、残根、碎根尖。 | 葫芦柄微创三角挺 左双弯，高碳不锈钢材质 | 6
3 | 微创拔牙挺 | 用小扭力转动撬松牙齿，翘除牙根、残根、碎根尖。 | 葫芦柄微创三角挺 右双弯，高碳不锈钢材质 | 6
4 | 微创拔牙挺 | 用小扭力转动撬松牙齿，翘除牙根、残根、碎根尖。 | 葫芦柄微创三角挺 左弯。高碳不锈钢材质 | 6
5 | 微创拔牙挺 | 用小扭力转动撬松牙齿，翘除牙根、残根、碎根尖。 | 葫芦柄微创三角挺 右弯。高碳不锈钢材质 | 6
6 | 拔牙钳 | 用于牙科临床中完成固定、止血、夹持、弯制、剪切和去除操作。 | 成人拔牙钳8#拔除上颌前磨牙，哑光手柄，不反光，穿腮关节，喙部强度高 | 6
7 | 拔牙钳 | 用于牙科临床中完成固定、止血、夹持、弯制、剪切和去除操作。 | 成人拔牙钳10#拔除上颌磨牙。哑光手柄，不反光，穿腮关节，喙部强度高 | 6
8 | 拔牙钳 | 用于牙科临床中完成固定、止血、夹持、弯制、剪切和去除操作。 | 成人拔牙钳16#拔除下颌磨牙，哑光手柄，不反光，穿腮关节，喙部强度高 | 6
9 | 拔牙钳 | 用于牙科临床中完成固定、止血、夹持、弯制、剪切和去除操作。 | 成人拔牙钳17#拔除下颌磨牙，哑光手柄，不反光，穿腮关节，喙部强度高 | 6
10 | 拔牙钳 | 用于牙科临床中完成固定、止血、夹持、弯制、剪切和去除操作。 | 成人拔牙钳18L#拔除上颌左磨牙，哑光手柄，不反光，穿腮关节，喙部强度高 | 6
11 | 拔牙钳 | 用于牙科临床中完成固定、止血、夹持、弯制、剪切和去除操作。 | 成人拔牙钳18R#拔除上颌右磨牙，哑光手柄，不反光，穿腮关节，喙部强度高 | 6
12 | 拔牙钳 | 用于牙科临床中完成固定、止血、夹持、弯制、剪切和去除操作。 | 成人拔牙钳23#拔除下颌磨牙，哑光手柄，不反光，穿腮关节，喙部强度高 | 6
13 | 拔牙钳 | 用于牙科临床中完成固定、止血、夹持、弯制、剪切和去除操作。 | 成人拔牙钳32#拔除上颌前磨牙，哑光手柄，不反光，穿腮关节，喙部强度高 | 6
14 | 拔牙钳 | 用于牙科临床中完成固定、止血、夹持、弯制、剪切和去除操作。 | 成人拔牙钳48#拔除下颌前磨牙及尖齿。哑光手柄，不反光，穿腮关节，喙部强度高 | 6
15 | 拔牙钳 | 用于牙科临床中完成固定、止血、夹持、弯制、剪切和去除操作。 | 成人拔牙钳53L#拔除上左磨牙，哑光手柄，不反光，穿腮关节，喙部强度高 | 6
16 | 高速气涡轮手机 | 本产品适用于口腔科钻、磨牙手术用 | 1.手机接口为Midwest 4 孔 2.迷你机头大小，头部直径：ø10.6×H 12.4 mm，满足大部分手术要求 3.不锈钢机身 4.具有防回吸卫生机头 5..转速：380,000 - 450,000 min-1 6.驱动气压：0.18MPa(1.8kgf/cm2)-0.22MPa(2.2kgf/cm2) 7.上针方式：按钮式夹头 8.车针类型：短柄及标准型 9.喷雾方式：4点喷雾 10.车针最大长度：≥21mm | 6
17 | 钨钢多功能微创拔牙车针 | 主要用于截冠、增隙、分牙根、骨切割和微创分牙，同时还能保护邻近组织 | 1.工作转速：80,000 ~ 100,000 rpm 2.工作端最大直径 / 工作端长度 (mm)：1.2/ 6.0 3.车针总长 (mm)：30 4.整体式钨钢制造、微型交叉齿纹，可平滑运转和高效切削，性能稳定 5.视野清晰 6.具备高抗断裂性、低磨损、低产热量和生物相容性等特性。 | 6
18 | 钨钢多功能微创拔牙车针 | 主要用于截冠、增隙、分牙根、骨切割和微创分牙，同时还能保护邻近组织 | 1.工作转速：80,000 ~ 100,000 rpm 2.工作端最大直径 / 工作端长度 (mm)：1.4 / 6.0 3.车针总长 (mm)：25 4.整体式钨钢制造、微型交叉齿纹，可平滑运转和高效切削，性能稳定 5.视野清晰 6.具备高抗断裂性、低磨损、低产热量和生物相容性等特性。 | 6
19 | 钨钢多功能微创拔牙车针 | 主要用于截冠、增隙、分牙根、骨切割和微创分牙，同时还能保护邻近组织 | 1.工作转速：80,000 ~ 100,000 rpm 2.工作端最大直径 / 工作端长度 (mm)：1.4 / 6.0 3.车针总长 (mm)：28 4.整体式钨钢制造、微型交叉齿纹，可平滑运转和高效切削，性能稳定 5.视野清晰 6.具备高抗断裂性、低磨损、低产热量和生物相容性等特性。 | 6
20 | 钨钢多功能微创拔牙车针 | 主要用于截冠、增隙、分牙根、骨切割和微创分牙，同时还能保护邻近组织 | 1.工作转速：80,000 ~ 100,000 rpm 2.工作端最大直径 / 工作端长度 (mm)：1.4 / 6.0 3.车针总长 (mm)：30 4.整体式钨钢制造、微型交叉齿纹，可平滑运转和高效切削，性能稳定 5.视野清晰 6.具备高抗断裂性、低磨损、低产热量和生物相容性等特性。 | 6
21 | 钨钢多功能微创拔牙车针 | 主要用于截冠、增隙、分牙根、骨切割和微创分牙，同时还能保护邻近组织 | 1.工作转速：80,000 ~ 100,000 rpm 2.工作端最大直径 / 工作端长度 (mm)：1.4 / 8.0 3.车针总长 (mm)：30 4.整体式钨钢制造、微型交叉齿纹，可平滑运转和高效切削，性能稳定 5.视野清晰 6.具备高抗断裂性、低磨损、低产热量和生物相容性等特性。 | 6